## TROŠKOVNIK
TROŠKOVNIK SANACIJE PJEŠAČKOG MOSTA KOD PEKOMA
Redni broj | O p i s s t a v k e | Jedinica mjere | Količina | Jedinična cijena | Ukupna cijena
Napomene:
a) | Ovim troškovnikom obuhvaćena je sanacija mosta preko vodotoka Krapinica na Šetalištu Hrvatskog narodnog preporoda (kod Pekoma)
b) | U jediničnim cijenama pojedinih stavaka uključen je sav materijal, radna snaga, sve pomoćne radnje kao i svi transportni troškovi za potpuno dovršenje radova opisanih u pojedinim stavkama kao i uklanjanje svih pomoćnih materijala i konstrukcija korištenih tijekom izgradnje ili po završetku radova sa ciljem postizanja zahtjevanih karakteristika.
c) | U jediničnim cijenama, nadalje su uključeni i svi geodetski radovi potrebni za osiguranje pravilne geometrijske izvedbe, te svi troškovi prethodnih i tehničkih ispitivanja, kako osnovnih materijala tako i poluproizvoda te definitivno gotovih radova, u skladu s važećim tehničkim propisima, pravilnicima, standardima i “Općim tehničkim uvjetima za radove na cestama”.
d) | Po dovršetku izgradnje objekta potrebno je okoliš objekta očistiti od svih ostataka građenja i dovesti u prvobitno stanje.
A | PRIPREMNI I ZAVRŠNI RADOVI
1. | Iskolčenje proširenja mosta i osiguranje glavnih točaka trase s postavljanjem visinskih kolaca.
Stavkom su obuhvaćena sva geodetska mjerenja, osiguranja i održavanja iskolčenih točaka. Sva mjerenja pri izvođenju radova, osiguranju glavnih točaka trase s postavljanjem visinskih kolaca za pojedine faze radova i njihovo održavanje za cijelo vrijeme trajanja radova na sanaciji mosta.
| Obračunato po m' iskolčene trase. | m' | 10
2. | Ručni iskop probnih šliceva.
Ova stavka obuhvaća:
- rad na pažljivom ručnom iskopu probnih šliceva na prosječnom razmaku od 30 m i na mjestima koja odredi nadzorni inženjer radi utvrđivanja položaja (visinski i tlocrtno) pojedinih instalacija do dužine iskopa od 1.5 m.
Iskope ograditi i osigurati po HTZ propisima.
Točnu količinu izvedenih radova treba utvrditi prilikom izvedbe upisom u građevinski dnevnik.
| Obračunato po m' ručno iskopanog rova. | m' | 5
3. | Uklanjanje postojeće obostrane metalne ograde pješačkog mosta i odvoz na deponiju. Obračunato po m' uklonjene ograde. | m' | 40
4. | Uklanjanje postojećih metalnih nosača instalacije plinovoda i izrada novih nosača od "L" profila 40x40/5 mm od inoks čelika i postava pomoču sidrenih vijaka M14, duljine 120 mm. Na jedan nosač postavljaju se dva sidrena vijka. Stavkom nije obuhvaćena sanacija plinovoda sa zaštitnom cijevi koju treba izvesti Gradska plinara u toku izvođanja radova kao i pričvršćenje zaštitne cijevi na nove nosače. Obračunato po komadu uklonjenih nosača i po komadu novo postavljenih nosača
4.1. | a) uklanjanje postojećih nosača i odvoz na deponiju | kom | 6
4.2. | b) izrada i montaža novih inoks nosača | kom | 6
5. | Uklanjanje postojećih armirano betonskih pokrovnih ploča dimenzije cca 85x50/5 cm sa kolnika pješačkog mosta i odvoz na deponiju. Stavkom je obuhvaćeno čišćenje ležajnih utora na betonskoj ploči od podložnog morta do zdravog betona.
| Obračunato po m2 uklonjenih ploča | m2 | 15
6. | Strojno uklanjanje postojeće asfaltne kolničke konstrukcije prosječne debljine 10 cm na mjestu izgradnje nove rampe uz most, utovar i odvoz na deponiju.
Stavkom je obuhvaćeno i rezanje postojeće asfaltne kolničke konstrukcije na granici zahvata tj. priključenjima na postojeće stanje i po uzdužnom rubu, kružnom pilom prosječne debljine 10 cm.
Obračunato po m2 izvađenog asfalta i po m' rezanja asfalta.
6.1. | a) vađenje asfalta | m2 | 20
6.1. | b) rezanje asfalta | m' | 30
7. | Izrada elaborata - snimke izvedenog stanja proširenja pješačkog mosta nakon potpunog dovršenja svih radova.
Elaborat treba izvršiti ovlaštena tvrtka za tu vrstu posla.
| Elaborat izvedenog stanja potrebno je predati investitoru papirnoatom obliku i u digitalnom obliku na CD-u. Obračun po m2 snimljene površine, obrađene u elaboratu. | m2 | 450
8. | Privremena regulacija pješačkog prometa za vrijeme izvođenja radova.
Pod ovom regulacijom prometa podrazumijeva se šira regulacija prometa obilaznim ulicama, dok užu regulaciju prometa tj. zatvaranje gradilišta i regulaciju prometa preko samog gradilišta treba izvođač obuhvatiti organizacijom gradilišta.
Ova stavka obuhvaća:
- izrada elaborata privremene regulacije prometa i ishođenje suglasnosti od Grada Krapine,
- postavljanje novih i izmjena postojećih prometnih znakova,
- nakon prestanka privremene regulacije vraćanje prometnih znakova u prvobitno stanje,
- objava privremene regulacije u javnim glasilima kao i početka i završetka trajanja iste,
- održavanje svih znakova za vrijeme privremene regulacije
| Obračunato za cijelu zonu zahvata. | komplet | 1
A - PRIPREMNI I ZAVRŠNI RADOVI UKUPNO:
B | ZEMLJANI RADOVI
1. | Strojni iskop humusa debljina 30 cm na mjestu izgradnje nove rampe i njegovo prebacivanje na stalnu ili privremenu deponiju.
| Obračun po m3 iskopa humusa mjereno u sraslom stanju. | m3 | 30
2. | Strojni iskop na trasi u širokom otkopu u materijalu "C" kategorije na mjestu izgradnje temelja i stupišta nove rampe.
Rad obuhvaća široke iskope predviđene projektom ili zahtjevom nadzornog inženjera u materijalu kategorije "C", s utovarom iskopanog materijala u prijevozno sredstvo i prijevoz na deponiju i planiranje na deponiji, radove na uređenju i čišćenju pokosa, te planiranje iskopanih površina.
| Obračunato po m3 iskopanog materijala u sraslom stanju. | m3 | 50
3. | Strojno nasipavanje i oblaganje korita potoka i stupišta i temelja nove rampe materijalom iz iskopa.
Obuhvaća utovar, transport, nasipanje, razastiranje i zbijanje materijala.
| Obračunato po m3 ugrađenog i zbijenog materijala. | m3 | 50
3. | Nabava, doprema i ugradnja - izrada tamponskog sloja od drobljenog kamenog materijala 0/63 mm debljine 40 cm uz temelj rampe za sanaciju pješačke staze. Ova stavka obuhvaća dobavu, razastiranje, planiranje i zbijanje tako da se postigne Ms≥50 N/mm2. Obračun po m3 izvedenog sloja, računato u sraslom stanju. | m3 | 20
4. | Izrada zaštite i pokosa nasipa na mjestu izrade nove rampe humusom debljine 20 cm.
Ovaj rad obuhvaća izradu oblaganja humusom dobivenim iskopom na trasi. U jediničnu cijenu uključen utovar humusa, transport, razastiranje i planiranje humusa.
| Obračun po m2 izvedenog oblaganja humusa. | m2 | 100
B - ZEMLJANI RADOVI UKUPNO:
C - BETONSKI I ARMIRAČKI RADOVI
1. | Nabava, doprema i ugradnja - izrada podložnog sloja mršavog betona C12/15, debljine 10 cm za polaganje pješačke konzole.
| Obračunato po m3 ugrađenog betona. | m3 | 2
2. | Bušenje rupa ø20 mm i ugradnja ankera ø16 mm za sprezanje starog i novog stupa, L=300 mm
Ova stavka obuhvaća:
| Bušenje rupa ø20 mm i zalijevanje armaturnih sidara ø16mm duljine 30 cm specijalnim mortom za zalijevanje ankera. Armaturna sidra obračunata su u nacrtu armature rampe. | kom | 32
3. | Nabava, doprema i postava oplate za proširenje pješačkog mosta, temelja, stupišta i nove rampe.
Stavka obuhvaća troškove nabave i dopreme sveg potrebnog materijala, izradu i postavu oplate sa svim potrebnim razupiranjima, podupiranjima i ukrućenjima, skidanje i čišćenje oplate nakon upotrebe, sve prijevoze, te sve ostalo što je potrebno za potpuno dovršenje radova. U cijenu je uključena i skela visine do 5.00 m
| Obračun po m2 izvedene oplate. | m2 | 60
4. | Nabava, doprema i ugradnja betona C30/37, XC4, XD2, XF4 za temelje, stupišta i nove rampe.
Priprema i sastav betona u svemu prema važećim tehničkim normativima za beton i armirani beton. U cijenu ove stavke je uključeno: čišćenje i priprema gornje površine podloge; priprema, doprema i ugradba betona, te eventualno crpljenje vode; izravnavanje do kote prema projektu; zaštita i njega betona najmanje 14 dana, te sav ostali potreban rad i materijal.
| Obračun po m3 ugrađenog betona. | m3 | 15
5. | Nabava, doprema i ugradnja armature temelja, stupišta i nove rampe.
Armatura od čelika kvalitete B500B, u svemu prema Tehničkom propisu za građevinske konstrukcije (NN 17/2017). U cijenu stavke uključeno je: nabava, doprema, ravnanje, čišćenje, sječenje, savijanje, prijenos i postava armature. Obavezno je vezanje armature na svim mjestima križanja šipaka paljenom žicom promjera 1,5 mm.
Obračun prema nacrtima iz projekta
| Obračun po kg ugrađene armature B 500B | kg | 1500
6. | Tvornička izrada, doprema i montaža armiranobetonskih ploča dimenzije 85x48.50 cm, debljine 5 cm u svemu prema nacrtima u projektu. Dvije ploče treba izraditi s inoks ručkama, a postavljaju se na početku kanala.
U stavku je uključena nabava, doprema i ugradnja betona C30/37, oplate, armature B 500B, četiri inoks ručke, reparaturni izravnavajući mort na bazi cementa, prijevozi i prijenosi i ugradnja svih potrebnih materijala. Ploče se postavljaju na izravnavajući svježi sloj reparaturnog morta debljine 0-5 mm.
Količine materijala za jednu ploču:
- beton C30/37 = 0.021 m3
- armatura B 500B šipke = 0.60 kg
- armatura B 500B mreže = 1.45 kg
- izrada inoks ručke koje dolaze na dvije ploče = 4 kom
| Obračun po komadu gotovih, montiranih armiranobetonskih ploča | kom | 31
7. | Nabava, doprema i ugradnja - brtvljenje reški između armiranobetonskih ploča, širine do 5 mm, dubine do 10 mm trajnoaelastičnim kitom otpornim na UV zračenje. Prije brtvljenja potrebno je nanošenje prednamaza za bolju prionjivost u svemu prema uputama proizvođača.
| Obračun po m' izvedenog brtvljenja | m' | 80
8. | Nabava, doprema i ugradnja - zalijevanje rupa od ograde cca ø65 mm na konzolama pješačkog mosta sitnozrnatim betonom C30/37, frakcije 0/11 mm. Stavkom je obuhvaćena izrada oplate s donje strane, premazivanje SN vezom za bolju prionljivost betona.
| Obračun po komadu zalijane rupe | kom | 22
9. | Strojno uklanjanje i sanacija oštećenih površina podgleda obostranih armirano betonskih nosača pješačkog mosta na cijeloj širini od 30 cm u svemu prema detalju u projektu. Ovim radovima se pristupa nakon skinutih AB ploča na kanalu i demontirane ograde tako da se smanji opterećenje mosta. Stavkom je obuhvaćeno:
- izrada skele do visine 5.0 m ispod cijele dužine mosta.
- podupiranje mosta teškim podupiračima nosivosti minimalno 5t u trećinama raspona (dva podupirača na svaki nosač),
- hidrorazaranje ili štemanjem debljine do 55 mm te čišćenje pjeskarenjem do zdravog betona uključivo i čišćenje armature,
- zaštita armature antikorozivnim premazima u dva sloja tako da debljina zaštite bude debela minimalno 2 mm
- ugradnja dodatne armature 4ø16 mm koja se učvrščuje plosnatim čelikom 40/5 mm i tiplanjem sidrenim vijscima M6 mm, L=80 mm,
- prednamaz za bolji spoj betona i reparaturnog morta,
- nanošenje jednokomponentnog reparaturnog morta ojačanog vlaknima debljine do 55 mm, klase-R4 prema EN 1504-3 ili jednakovrijedno, u svemu prema uputama proizvođača
| Obračunato po m2 uređene površine podgleda nosača prema gornjem opisu. | m2 | 20
10. | Čišćenje i sanacija postojećih betonskih površina podgleda ploče mosta sa konzolama, bočnih strana nosača i stupišta pjeskarenjem i čišćenje bezuljnim komprimiranim zrakom ili hidročišćenje bez razaranja betona. Stavkom je obuhvaćeno:
- pjeskarenje i čišćenje bezuljnim komprimiranim zrakom ili hidročišćenje bez razaranja betona
- zaštita armature antikorozivnim premazima u dva sloja tako da debljina zaštite bude debela 2 mm
- prednamaz za bolji spoj betona i reparaturnog morta,
- nanošenje polimer modificiranog cementnog morta za zapunjavanje pora i zaglađivanje debljine do 5 mm, klase-R3, prema EN 1504-3 ili jednakovrijedno, u svemu prema uputama proizvođača.
| U jediničnu cijenu uključen sav materijal i rad. Obračunato po m2 očišćene i sanirane površine betona prema opisu. | m2 | 150
11. | Nabava, doprema i ugradnja - izrada tankoslojne epoksidne protuklizne presvlake od epoksidnog premaza s dodatkom kvarcnog pijeska do punog zasičenja, debljine 2.5 mm na gornjoj površini pješačkog mosta i nove rampe. Prije nanašanja tankoslojne presvlake treba izvesti prednamaz za bolji spoj betona i epoksidne presvlake. Presvlaka je u sivom tonu, a mora biti otporana na soli, ulja, maziva, goriva te kiseline i lužine u manjim koncentracijama.
- pjeskarenje i čišćenje bezuljnim komprimiranim zrakom ili hidročišćenje bez razaranja betona
- prednamaz za bolji spoj betona i epoksidnog premaza,
- nanošenje epoksidnog premaza s dodatkom kvarcnog pijeska granulacije 0.6-1.2 mm do punog zasičenja za izradu tankoslojne protuklizne presvlake u svemu prema uputama proizvođača.
| U jediničnu cijenu uključen sav materijal i rad. Obračun po m2 izvedene tankoslojne epoksidne protuklizna presvlake | m2 | 80
12. | Nabava, doprema i ugradnja - izrada zaštitnog premaza na bazi silan-sinoksala betonskih površina na postojećim i novim betonskim površinama podgleda mosta, upornjaka, i bočnih ploha konzola s vijencem. Predviđen premaz nanosi se u dva premaza u sivom tonu, koji je otporan na soli, ulja, maziva, goriva te kiseline i lužine u manjim koncentracijama.
Stavkom je obuhvaćena potrebna skela visine do 5 m.
| Obračun po m2 izvedenog zaštitnog premaza betonskih površina. | m2 | 150
C - BETONSKI I ARMIRAČKI RADOVI UKUPNO:
D - ASFALTERSKI RADOVI
1. | Nabava, doprema i ugradnja - izrada uzdužnog spoja na postojeći asfalt premazom specijalne polimerizirane mase.
Potrošnja po m' cca 80 g (±10%).
Uzdužni spoj valja se odmah nakon polaganja nove vruće asfaltne mješavine.
| Obračunato po m' izvedenog spoja. | m' | 20
2. | Nabava, doprema i ručna ugradnja - izrada habajućeg sloja od asfaltbetona AC 11 surf BIT 50/70, AG3 M4 (AB-11) debljine 5 cm u uvaljanom stanju, na kolniku pješačke staze uz novu rampu.
Tehnički uvjeti za asfaltne kolnike i HRN EN 13108-1 ili jednakovrijedno.
Stavka obuhvaća nabavu materijala, proizvodnju i ugradnju asfaltne mješavine, prijevoz, opremu te sav rad na izradi sloja.
| Obračun po m2 izvedenog asfasltnog sloja. | m2 | 20
D - ASFALTERSKI RADOVI UKUPNO:
E - BRAVARSKI RADOVI
1. | Nabava materijala, izrada, doprema i montaža ograde od okruglih INOX profila DN 60/4, DN 54/5, DN 42/3 i ispune od lijevanih akrilnih (pleksiglas) ploča ili kaljenog stakla deb. 10mm.
Jedinična cijena sadrži troškove nabave sveg potrebnog materijala i izrade ograde uključujući čelične inox profile, anker papuče, sidrenih vijaka te pleksiglas ili kaljeno staklo ispunu ograde s inox držačima.
Ograda se izvodi prema posebnom nacrtu od okruglih INOX profila DN 60/4, DN 54/5, DN 42/3. Ispuna ograde je od lijevanih akrilnih (pleksiglas) ploča ili kaljenog stakla, debljine 10 mm. Pleksiglas ploče moraju ispunjavati otpornost na atmosferske ujecaje i mehaničko grebanje. Ploče su matirane sa obje strane. Na obje strane ograde potrebno je na srednjim pločama izvesti grb Grada Krapine, a na trećim pločama od kraja ograde simbol Muzeja krapinskih neandertalaca, sve u dogovorun sa investitorom.
1.1. | - ograda od inox profila | kg | 800
1.2. | - lijevane akrilne (pleksiglas) ploče 10 mm | m2 | 39
2. | Nabava, doprema i ugradnja okruglih cijevčica od inoksa DN 40/2 mm, duljine 125 mm u sredinu donje ploče radi procijeđivanja kondenzata iz sandučastog nosača
Stavkom je obuhvaćeno i bušenje otvora ø50 mm u armiranobetonskoj ploči debljine 10 cm, ugradnja cijevčice ljepilom za metal i beton. Cijevčicu treba postaviti tako da bude do 5 mm niža od gornje kote armiranobetonske ploče.
| U jediničnu cijenu uključen sav materijal i rad. Obračun po komadu ugrađene inoks cijevčice prema opisu. | kom | 5
E - BRAVARSKI RADOVI UKUPNO:
REKAPITULACIJA:
A | PRIPREMNI RADOVI I ZAVRŠNI RADOVI, UKUPNO bez PDV-a (kn):
B | ZEMLJANI RADOVI, UKUPNO bez PDV-a (kn):
C | BETONSKI I ARMIRAČKI RADOVI, UKUPNO bez PDV-a (kn):
D | ASFALTERSKI RADOVI, UKUPNO bez PDV-a (kn):
E | BRAVARSKI RADOVI, UKUPNO bez PDV-a (kn):
SVEUKUPNO bez PDV-a (kn):